## Кошторис
Кошторис навеса 7 × 6 м
Ведомость профильных труб по расчёту навеса 7 × 6 м: 5 поперечных ферм, угол скатов 12°, цены СтройРяда.
Материалы, грн | Работа, грн | Расчётный итог, грн | Цена предложения, грн
162730 | 77000 | 239730 | 239730
Резерв, грн
0
1 Ведомость профильных труб
Профиль | Закупка | Цена, грн/м | Стоимость, грн | Назначение
100×100×5 (факт. 4,8 мм) | 24 м / 4 хлыста | 844 | 20256 | 5 стоек; позиция СтройРяда 5,0 (4,8) мм
60×40×3 | 90 м / 15 хлыстов | 294 | 26460 | Пояса продольных и поперечных ферм
40×40×2 | 228 м / 38 хлыстов | 148 | 33744 | Прогоны, решётка ферм, подкосы и Х-связи кровли
Всего: 342 м, 57 шестиметровых хлыстов |  |  |  | Цена: СтройРяд, профильная труба
ИТОГО |  |  | 80460
2 Полная комплектация материалов
Позиция | Количество | Сумма, грн | Примечание
Профильные трубы по ведомости | 342 м | 80460 | 57 хлыстов по 6 м
Арматура для разварки столбов в лунках | комплект | 3000 | Без шпилек, анкерных болтов, фланцев и стаканов
Бетон В20 для лунок под столбы | расчётно | 8900 | Прямое бетонирование столбов в грунте
Металлочерепица, двусторонний графит | 50,0 м² | 24750 | 46,8 м² + около 7% запаса
Конёк кровельный 200×200, графит | 8 м | 2400 | Общая длина 8 м
Боковые торцевые планки, графит | комплект | 3600 | С нахлёстами
Кровельные саморезы и уплотнитель | комплект | 1200 | Около 400 саморезов
Водосточная система графит | 20 м | 18700 | Желоба, спуск 3 м, соединители и крепёж
Грунт-эмаль 3-в-1 графит + растворитель | около 15 кг | 5500 | 2 слоя, площадь окраски около 52 м²
Сварочная проволока, электроды, газ, круги, свёрла | комплект | 6600 | Производственные расходники
Мелкий металл и непредвиденные расходники | комплект | 1620 | Шаблоны, фасонки, герметик
Доставка металла, бетона, кровли и конструкций | 4 рейса | 6000 | 1 500 грн за рейс
ИТОГО МАТЕРИАЛЫ |  | 162730 | Включая сопутствующие расходы и 4 доставки
3 Стоимость работ
Вид работ | Стоимость, грн
Копка лунок под столбы | 7000
Армирование и бетонирование столбов непосредственно в лунках | 6000
Изготовление ферм и металлокаркаса | 24000
Подготовка поверхности и окраска каркаса в 2 слоя | 7000
Монтаж столбов, ферм, прогонов и связей | 15000
Монтаж кровли, конька и планок | 7000
Монтаж водостока, герметизация и регулировка | 4000
Дополнительные работы по изготовлению и монтажу | 7000
ИТОГО РАБОТА | 77000
Условия и границы сметы
1. Столбы устанавливаются непосредственно в лунки с разваркой арматуры и бетонированием; металлические стаканы не применяются.
2. В смету не включены шпильки, анкерные болты, фланцы, анкерные шаблоны и другие элементы стаканов.
3. Включены кровля, водосток, окраска, производственные расходники, бетон и 4 доставки.
4. Объёмы бетона и земляных работ уточняются по фактическому количеству и размеру лунок.
5. Цена действительна 7 календарных дней при сохранении стоимости материалов.